## Tabelle1
FRDM Board KL25Z Pin Besetzung
In diesem Dokument werden die Pins für das Freedomboard verwaltet.
Besetzte Pins werden angegeben und deren Verwerndungszweck
J1
Pin | Port | Status | Beschreibung
1 | PTC7
2 | PTA1
3 | PTC0
4 | PTA2
5 | PTC3 |  | Servo Greifer Kippen TPM0_C2V
6 | PTD4
7 | PTC4
8 | PTA12 |  | Stepper Motor Links Antrieb TPM1 C0V
9 | PTC5
10 | PTA4
11 | PTC6
12 | PTA5
13 | PTC10 |  | DC_Greifer_Schiene_Beide_ Modus (Mode)
14 | PTC8 |  | DC_Greifer_Schiene_Horizontal TPM1_C1V (Enable)
15 | PTC11 |  | Anschalgsschalter Vertikal oben
16 | PTC9
J2
Pin | Port | Status | Beschreibung
1 | PTC12 |  | Anschlagsschalter Vertikal unten
2 | PTA13
3 | PTC13
4 | PTD5
5 | PTC16 |  | Anschlagsschalter Horizontal vorne
6 | PTD0 |  | Stepper Motor Rechts Antrieb TPM0 C0V
7 | PTC17 |  | Anschlagsschalter Horizontal hinten
8 | PTD2
9 | PTA16
10 | PTD3
11 | PTA17
12 | PTD1
13 | PTE31
14 | GND
15 | NC
16 | VREFH
17 | PTD6 |  | Batterie Spannung
18 | PTE0 |  | Bit DC Motor Horiziontal (Phase)
19 | PTD7
20 | PTE1 |  | Bit DC Motor Vertikal (Phase)
J10
Pin | Port | Status | Beschreibung
1 | PTE20
2 | PTB0
3 | PTE21 |  | DC_Greifer_Schiene_Vertikal TPM1_C1V (Enable)
4 | PTB1
5 | PTE22 |  | Timer für Ultraschallsensor Signal TPM2 C0V
6 | PTB2
7 | PTE23
8 | PTB3
9 | PTE29
10 | PTC2 |  | Timer für Servo Greifer TPM0 C1V
11 | PTE30 |  | Servo Mulde kippen TPM0 C3V
12 | PTC1
J9
Pin | Port | Status | Beschreibung
1 | PTB8 |  | Motor Rechts Direction
2 | SDA_PTD5
3 | PTB9 |  | Motor Links Direction
4 | P3V3
5 | PTB10 |  | Schrittmotor Sleep
6 | RESET/PTA20
7 | PTB11 |  | Schrittmotor Enable
8 | P3V3
9 | PTE2 |  | MS1 - Beide Motoren
10 | P5V_USB
11 | PTE3 |  | MS2 - Beide Motoren
12 | GND
13 | PTE4 |  | MS3 - Beide Motoren
14 | GND
15 | PTE5 |  | Trigger Bit für Ultrasensor
16 | P5-9V_VIN