## Tabelle1
FRDM Board KL25Z Pin Besetzung
In diesem Dokument werden die Pins für das Freedomboard verwaltet.
Besetzte Pins werden angegeben und deren Verwerndungszweck
J1
Pin | Port | Pin am 66-Connector | Status | Schematics Signal | Beschreibung
1 | PTC7 | 29 |  | DC_VIB | DC-Vibrationsmotor
2 | PTA1
3 | PTC0
4 | PTA2
5 | PTC3 | 36 |  | SV_GR_K | Servo Greifer Kippen TPM0_C2V
6 | PTD4
7 | PTC4
8 | PTA12 | 37 |  | STEP_LEFT | Stepper Motor Links Antrieb TPM1 C0V
9 | PTC5
10 | PTA4
11 | PTC6
12 | PTA5
13 | PTC10 | 44 |  | DC_MODE | DC_Greifer_Schiene_Beide_ Modus (Mode)
14 | PTC8 | 43 |  | DC_PWN_H | DC_Greifer_Schiene_Horizontal TPM1_C1V (Enable)
15 | PTC11 | 46 |  | SW_GREEN | Switch für grünen Container
16 | PTC9
J2
Pin | Port |  | Status |  | Beschreibung
1 | PTC12 | 47 |  | DC_SW_V | Anschlagsschalter Vertikal oben
2 | PTA13
3 | PTC13
4 | PTD5
5 | PTC16 | 51 |  | SW_BLUE | Switch für blauen Container
6 | PTD0 | 52 |  | STEP_RIGHT | Stepper Motor Rechts Antrieb TPM0 C0V
7 | PTC17 | 53 |  | DC_SW_H | Anschlagsschalter Horizontal hinten
8 | PTD2
9 | PTA16
10 | PTD3
11 | PTA17
12 | PTD1
13 | PTE31
14 | GND
15 | NC
16 | VREFH
17 | PTD6 | 63 |  | BAT_BAL | Batterie Spannung
18 | PTE0 | 64 |  | DC_DIR_H | Bit DC Motor Horiziontal (Phase)
19 | PTD7 | 65 |  | DC_SW_H2 | AnschlagHorizontalVorne
20 | PTE1 | 66 |  | DC_DIR_V | Bit DC Motor Vertikal (Phase)
J10
Pin | Port |  | Status |  | Beschreibung
1 | PTE20
2 | PTB0
3 | PTE21 | 19 |  | DC_PWM_V | DC_Greifer_Schiene_Vertikal TPM1_C1V (Enable)
4 | PTB1
5 | PTE22 | 21 |  | US_ECHO | Timer für Ultraschallsensor Signal TPM2 C0V
6 | PTB2
7 | PTE23
8 | PTB3
9 | PTE29
10 | PTC2 | 26 |  | SV_GR | Timer für Servo Greifer TPM0 C1V
11 | PTE30 | 27 |  | SV_MK | Servo Mulde kippen TPM0 C3V
12 | PTC1
J9
Pin | Port |  | Status |  | Beschreibung
1 | PTB8 | 1 |  | DIR_RIGHT | Motor Rechts Direction
2 | SDA_PTD5
3 | PTB9 | 3 |  | DIR_LEFT | Motor Links Direction
4 | P3V3
5 | PTB10 | 5 |  | SLEEP | Schrittmotor Sleep
6 | RESET/PTA20
7 | PTB11 | 7 |  | ENABLE | Schrittmotor Enable
8 | P3V3
9 | PTE2 | 9 |  | MS1 | MS1 - Beide Motoren
10 | P5V_USB
11 | PTE3 | 11 |  | MS2 | MS2 - Beide Motoren
12 | GND
13 | PTE4 | 13 |  | MS3 | MS3 - Beide Motoren
14 | GND
15 | PTE5 | 15 |  | US_TRIG | Trigger Bit für Ultrasensor
16 | P5-9V_VIN