## Tabelle1
FRDM Board KL25Z Pin Besetzung
In diesem Dokument werden die Pins für das Freedomboard verwaltet.
Besetze Pins werden angegeben und deren Verwerndungszweck
J1
Pin | Port | Status | Beschreibung
1 | PTC7
2 | PTA1
3 | PTC0
4 | PTA2
5 | PTC3 |  | Timer für Servo Greifer drehen TPM0 CH1
6 | PTD4 |  | Timer für Ultraschallsensor TPM0 C4V
7 | PTC4 |  | DC_Greifer_Schiene_Horizontal TPM0_C3V
8 | PTA12
9 | PTC5
10 | PTA4
11 | PTC6
12 | PTA5
13 | PTC10
14 | PTC8 |  | DC_Greifer_Schiene_Vertikall TPM0_C4V
15 | PTC11
16 | PTC9
J2
Pin | Port | Status | Beschreibung
1 | PTC12
2 | PTA13 |  | TPM1_CH1 - Motor Right Trigger Signal
3 | PTC13
4 | PTD5
5 | PTC16
6 | PTD0 |  | Servo für Greifer TPM0 CH0
7 | PTC17
8 | PTD2
9 | PTA16
10 | PTD3
11 | PTA17
12 | PTD1
13 | PTE31
14 | GND
15 | NC
16 | VREFH
17 | PTD6
18 | PTE0 |  | Bit DC Motor Horiziontal
19 | PTD7
20 | PTE1 |  | Bit DC Motor Vertikal
J10
Pin | Port | Status | Beschreibung
1 | PTE20
2 | PTB0
3 | PTE21
4 | PTB1
5 | PTE22 |  | Stepper Motor Links Antrieb TPM2 C0V
6 | PTB2
7 | PTE23
8 | PTB3 |  | Stepper Motor Rechts Antrieb TPM2 C1V
9 | PTE29
10 | PTC2 |  | Mulde Leeren TPM0_C1V
11 | PTE30
12 | PTC1
J9
Pin | Port | Status | Beschreibung
1 | PTB8
2 | SDA_PTD5
3 | PTB9
4 | P3V3
5 | PTB10
6 | RESET/PTA20
7 | PTB11
8 | P3V3
9 | PTE2 |  | Motor Bit
10 | P5V_USB
11 | PTE3
12 | GND
13 | PTE4
14 | GND
15 | PTE5 |  | Trigger Bit für Ultrasensor
16 | P5-9V_VIN